## Af
f range | xyz position | average AD (-dB) | max AD (-dB) | min AD (-dB) | average 𝜓 (degrees) | max 𝜓 (degrees) | min 𝜓 (degrees)
50-52 | mics: 1 | -11.7087 | -11.2395 | -12.282 | 109.8179 | 178.7153 | -179.8998
146-148 | mics: 1 | 1.2946 | 1.4885 | 1.0343 | 92.1683 | 95.7247 | 89.6503
284-286 | mics: 1 | 3.1863 | 3.4078 | 3.024 | 6.6271 | 7.6813 | 5.9128
456-458 | mics: 1 | -0.39397 | -0.34188 | -0.44445 | -24.0793 | -23.9148 | -24.2726
661-663 | mics: 1 | -2.4029 | -2.3349 | -2.4479 | -36.6418 | -36.4448 | -36.9337
1279-1281 | mics: 1 | -4.1831 | -4.1346 | -4.2304 | -58.5112 | -58.2519 | -58.7605
2344-2346 | mics: 1 | -5.0741 | -4.8896 | -5.2743 | -110.6588 | -109.181 | -112.0214

## At
t fraction | xyz position | s1 (dBA) | s2 (dBA) | AD (dBA) | 𝜓A (degrees)
t1 | mics: 1 | -70.9688 | -69.2983 | -1.6705 | 72.9939
t2 | mics: 1 | -70.9396 | -69.293 | -1.6466 | 72.9455
t3 | mics: 1 | -70.9101 | -69.2929 | -1.6171 | 72.6298
t4 | mics: 1 | -70.893 | -69.2929 | -1.6002 | 72.9182
t5 | mics: 1 | -70.8732 | -69.293 | -1.5802 | 72.6103
t6 | mics: 1 | -70.8273 | -69.2929 | -1.5344 | 72.7045
t7 | mics: 1 | -70.798 | -69.293 | -1.505 | 72.2441
t8 | mics: 1 | -70.8146 | -69.293 | -1.5216 | 72.28
t9 | mics: 1 | -70.7965 | -69.293 | -1.5035 | 72.1232
t10 | mics: 1 | -70.7808 | -69.2929 | -1.4879 | 72.2098
t11 | mics: 1 | -70.7628 | -69.2929 | -1.4699 | 71.8554
t12 | mics: 1 | -70.7525 | -69.293 | -1.4595 | 71.8199
t13 | mics: 1 | -70.725 | -69.293 | -1.432 | 71.8198
t14 | mics: 1 | -70.7388 | -69.2929 | -1.4459 | 71.7549
t15 | mics: 1 | -70.7343 | -69.2931 | -1.4412 | 71.2221
t16 | mics: 1 | -70.6945 | -69.293 | -1.4015 | 71.8442

## ft
t fraction | f range | average AD (-dB) | average 𝜓 (degrees)
t1 | 50-52 | -12.282 | -179.021
t2 | 50-52 | -11.9859 | -178.9583
t3 | 50-52 | -11.9199 | 178.7153
t4 | 50-52 | -12.0475 | -179.8998
t5 | 50-52 | -11.9003 | 177.5637
t6 | 50-52 | -11.7893 | 177.8766
t7 | 50-52 | -11.5775 | 177.3376
t8 | 50-52 | -11.7208 | 177.5726
t9 | 50-52 | -11.7006 | 177.1658
t10 | 50-52 | -11.6777 | 176.9375
t11 | 50-52 | -11.6214 | 176.3249
t12 | 50-52 | -11.5818 | 175.679
t13 | 50-52 | -11.4691 | 175.9292
t14 | 50-52 | -11.4478 | 175.089
t15 | 50-52 | -11.2395 | 173.3247
t16 | 50-52 | -11.3774 | 175.4494
t1 | 146-148 | 1.0343 | 95.7247
t2 | 146-148 | 1.076 | 94.9263
t3 | 146-148 | 1.1346 | 94.0798
t4 | 146-148 | 1.1787 | 93.8585
t5 | 146-148 | 1.1971 | 93.4548
t6 | 146-148 | 1.2621 | 92.99
t7 | 146-148 | 1.2977 | 92.495
t8 | 146-148 | 1.299 | 92.0626
t9 | 146-148 | 1.3359 | 91.6751
t10 | 146-148 | 1.3565 | 91.3862
t11 | 146-148 | 1.3846 | 91.0458
t12 | 146-148 | 1.4014 | 90.8416
t13 | 146-148 | 1.436 | 90.5013
t14 | 146-148 | 1.4186 | 90.2175
t15 | 146-148 | 1.413 | 89.6503
t16 | 146-148 | 1.4885 | 89.784
t1 | 284-286 | 3.4078 | 7.6813
t2 | 284-286 | 3.3682 | 7.382
t3 | 284-286 | 3.307 | 7.2005
t4 | 284-286 | 3.2713 | 7.0698
t5 | 284-286 | 3.272 | 6.8711
t6 | 284-286 | 3.2466 | 6.9877
t7 | 284-286 | 3.2183 | 6.7264
t8 | 284-286 | 3.1779 | 6.6177
t9 | 284-286 | 3.136 | 6.436
t10 | 284-286 | 3.1348 | 6.4037
t11 | 284-286 | 3.1117 | 6.3442
t12 | 284-286 | 3.0975 | 6.2581
t13 | 284-286 | 3.0813 | 6.1728
t14 | 284-286 | 3.0691 | 5.9906
t15 | 284-286 | 3.0573 | 5.9789
t16 | 284-286 | 3.024 | 5.9128
t1 | 456-458 | -0.34188 | -23.9148
t2 | 456-458 | -0.34235 | -23.9305
t3 | 456-458 | -0.36138 | -24.0208
t4 | 456-458 | -0.35726 | -24.0077
t5 | 456-458 | -0.36076 | -24.0296
t6 | 456-458 | -0.35142 | -23.9736
t7 | 456-458 | -0.36212 | -24.0009
t8 | 456-458 | -0.40554 | -24.1504
t9 | 456-458 | -0.41353 | -24.1225
t10 | 456-458 | -0.41442 | -24.1273
t11 | 456-458 | -0.41614 | -24.0993
t12 | 456-458 | -0.4322 | -24.0938
t13 | 456-458 | -0.42463 | -24.1334
t14 | 456-458 | -0.43346 | -24.1922
t15 | 456-458 | -0.44445 | -24.2726
t16 | 456-458 | -0.442 | -24.1985
t1 | 661-663 | -2.3414 | -36.7026
t2 | 661-663 | -2.3349 | -36.6047
t3 | 661-663 | -2.354 | -36.6616
t4 | 661-663 | -2.3731 | -36.4978
t5 | 661-663 | -2.3568 | -36.6193
t6 | 661-663 | -2.3901 | -36.5223
t7 | 661-663 | -2.3772 | -36.5279
t8 | 661-663 | -2.4172 | -36.6593
t9 | 661-663 | -2.4234 | -36.4448
t10 | 661-663 | -2.4441 | -36.6126
t11 | 661-663 | -2.4243 | -36.7979
t12 | 661-663 | -2.4348 | -36.5148
t13 | 661-663 | -2.4366 | -36.5869
t14 | 661-663 | -2.4479 | -36.7812
t15 | 661-663 | -2.443 | -36.9337
t16 | 661-663 | -2.4471 | -36.8016
t1 | 1279-1281 | -4.174 | -58.587
t2 | 1279-1281 | -4.2029 | -58.501
t3 | 1279-1281 | -4.1346 | -58.5493
t4 | 1279-1281 | -4.1728 | -58.5613
t5 | 1279-1281 | -4.16 | -58.4597
t6 | 1279-1281 | -4.136 | -58.6466
t7 | 1279-1281 | -4.1405 | -58.4814
t8 | 1279-1281 | -4.2304 | -58.4141
t9 | 1279-1281 | -4.2076 | -58.3251
t10 | 1279-1281 | -4.2136 | -58.2519
t11 | 1279-1281 | -4.2162 | -58.4797
t12 | 1279-1281 | -4.2131 | -58.43
t13 | 1279-1281 | -4.2047 | -58.6104
t14 | 1279-1281 | -4.1591 | -58.7605
t15 | 1279-1281 | -4.1502 | -58.3793
t16 | 1279-1281 | -4.2135 | -58.7414
t1 | 2344-2346 | -5.175 | -109.3257
t2 | 2344-2346 | -5.0699 | -110.3157
t3 | 2344-2346 | -4.8896 | -109.181
t4 | 2344-2346 | -5.0188 | -110.5326
t5 | 2344-2346 | -5.2743 | -111.2738
t6 | 2344-2346 | -5.1209 | -111.9351
t7 | 2344-2346 | -5.0407 | -110.1393
t8 | 2344-2346 | -5.1447 | -110.4831
t9 | 2344-2346 | -5.0896 | -110.6928
t10 | 2344-2346 | -5.1632 | -111.749
t11 | 2344-2346 | -5.0851 | -109.8957
t12 | 2344-2346 | -5.0551 | -110.9223
t13 | 2344-2346 | -5.0773 | -110.8048
t14 | 2344-2346 | -4.997 | -111.2533
t15 | 2344-2346 | -4.9294 | -110.0148
t16 | 2344-2346 | -5.0558 | -112.0214

## fraction 1 of 16
s1 | s2 | f range | f (Hz) s1 | s1 MEASURED (-dB) | f (Hz) s2 | s2 MEASURED (-dB) | AD (-dB) | f (Hz) sD1 | sD1 MEASURED (-dB) | f (Hz) sD2 | sD2 MEASURED (-dB) | s1 (A) | s2 (A) | sD1 (A) | sD2 (A) | 𝜓1 (radians) | 𝜓1 (degrees) | 𝜓2 (radians) | 𝜓2 (degrees) | 𝜓 (degrees) | sD1 𝜙=𝜓 (A) | sD1(𝜙) (-dB) | sD1(𝜙) - sD1 MEAS (-dB) | bounds check for cD | s1 (p) | s2 (p)
C | REF | 50-52 | 50.7222 | -84.3307 | 50.7222 | -72.0487 | -12.282 | 50.7222 | -70.1583 | 50.7222 | -71.7382 | 6.0739e-05 | 0.00024978 | 0.00031052 | 0.00025887 | 3.1245 | 179.021 | 1.6016 | 91.766 | -179.021 | 0.00031052 | -70.1583 | 0 | OK | 3.6892e-09 | 6.2392e-08
|  | 146-148 | 146.6111 | -72.6063 | 146.5556 | -73.6406 | 1.0343 | 146.5556 | -69.6723 | 146.6111 | -86.6955 | 0.00023425 | 0.00020796 | 0.00032839 | 4.6262e-05 | 1.6707 | 95.7247 | 0.17266 | 9.8928 | 95.7247 | 0.00032839 | -69.6723 | 0 | OK | 5.4874e-08 | 4.3245e-08
mics: 1 |  | 284-286 | 285.2778 | -77.4203 | 285.2778 | -80.8281 | 3.4078 | 285.2778 | -86.7221 | 285.2778 | -76.3452 | 0.00013458 | 9.0906e-05 | 4.6121e-05 | 0.00015231 | 0.13406 | 7.6813 | 1.4406 | 82.5406 | 7.6813 | 4.6121e-05 | -86.7221 | 0 | OK | 1.8112e-08 | 8.2639e-09
|  | 456-458 | 457.6111 | -84.8232 | 457.6111 | -84.4814 | -0.34188 | 457.6111 | -92.2656 | 457.6111 | -80.1664 | 5.739e-05 | 5.9694e-05 | 2.4363e-05 | 9.8103e-05 | 0.41739 | 23.9148 | 1.9865 | 113.8193 | -23.9148 | 2.4363e-05 | -92.2656 | 0 | OK | 3.2936e-09 | 3.5634e-09
|  | 661-663 | 662.1111 | -105.8379 | 662.1111 | -103.4965 | -2.3414 | 662.1111 | -107.9499 | 662.1111 | -99.52 | 5.1063e-06 | 6.6861e-06 | 4.0041e-06 | 1.0568e-05 | 0.64058 | 36.7026 | 2.2132 | 126.8044 | -36.7026 | 4.0041e-06 | -107.9499 | 0 | OK | 0 | 0
|  | 1279-1281 | 1280.3889 | -109.8711 | 1280.3889 | -105.6971 | -4.174 | 1280.3889 | -107.0177 | 1280.3889 | -101.8175 | 3.2096e-06 | 5.1897e-06 | 4.4577e-06 | 8.1119e-06 | 1.0225 | 58.587 | 2.6013 | 149.0448 | -58.587 | 4.4577e-06 | -107.0177 | 0 | OK | 0 | 0
|  | 2344-2346 | 2345.7222 | -125.8034 | 2345.7222 | -120.6285 | -5.175 | 2345.7222 | -118.4051 | 2345.7222 | -116.9293 | 5.1266e-07 | 9.302e-07 | 1.2016e-06 | 1.4241e-06 | 1.9081 | 109.3257 | 2.804 | 160.657 | -109.3257 | 1.2016e-06 | -118.4051 | 0 | OK | 0 | 0

## fraction 2 of 16
s1 | s2 | f range | f (Hz) s1 | s1 MEASURED (-dB) | f (Hz) s2 | s2 MEASURED (-dB) | AD (-dB) | f (Hz) sD1 | sD1 MEASURED (-dB) | f (Hz) sD2 | sD2 MEASURED (-dB) | s1 (A) | s2 (A) | sD1 (A) | sD2 (A) | 𝜓1 (radians) | 𝜓1 (degrees) | 𝜓2 (radians) | 𝜓2 (degrees) | 𝜓 (degrees) | sD1 𝜙=𝜓 (A) | sD1(𝜙) (-dB) | sD1(𝜙) - sD1 MEAS (-dB) | bounds check for cD | s1 (p) | s2 (p)
C | REF | 50-52 | 50.7222 | -84.0199 | 50.7222 | -72.0339 | -11.9859 | 50.7222 | -70.0849 | 50.7222 | -71.703 | 6.2952e-05 | 0.00025021 | 0.00031315 | 0.00025993 | 3.1234 | 178.9583 | 1.6024 | 91.8083 | -178.9583 | 0.00031315 | -70.0849 | 0 | OK | 3.9629e-09 | 6.2605e-08
|  | 146-148 | 146.5556 | -72.5664 | 146.5556 | -73.6424 | 1.076 | 146.5556 | -69.7057 | 146.6111 | -86.6304 | 0.00023533 | 0.00020791 | 0.00032713 | 4.661e-05 | 1.6568 | 94.9263 | 0.17061 | 9.7752 | 94.9263 | 0.00032713 | -69.7057 | 0 | OK | 5.5381e-08 | 4.3228e-08
mics: 1 |  | 284-286 | 285.2778 | -77.4713 | 285.2778 | -80.8395 | 3.3682 | 285.2778 | -86.8807 | 285.2778 | -76.3642 | 0.00013379 | 9.0788e-05 | 4.5286e-05 | 0.00015198 | 0.12884 | 7.382 | 1.4451 | 82.7999 | 7.382 | 4.5286e-05 | -86.8807 | 0 | OK | 1.7901e-08 | 8.2424e-09
|  | 456-458 | 457.6111 | -84.8619 | 457.6111 | -84.5196 | -0.34235 | 457.6111 | -92.2983 | 457.6111 | -80.2065 | 5.7135e-05 | 5.9432e-05 | 2.4271e-05 | 9.7651e-05 | 0.41767 | 23.9305 | 1.9859 | 113.7852 | -23.9305 | 2.4271e-05 | -92.2983 | 0 | OK | 3.2644e-09 | 3.5322e-09
|  | 661-663 | 662.1111 | -105.8421 | 662.1111 | -103.5072 | -2.3349 | 662.1111 | -107.98 | 662.1111 | -99.5346 | 5.1038e-06 | 6.6779e-06 | 3.9903e-06 | 1.055e-05 | 0.63887 | 36.6047 | 2.2101 | 126.6278 | -36.6047 | 3.9903e-06 | -107.98 | 0 | OK | 0 | 0
|  | 1279-1281 | 1280.3889 | -109.901 | 1280.3889 | -105.6981 | -4.2029 | 1280.3889 | -107.0303 | 1280.3889 | -101.8353 | 3.1985e-06 | 5.1892e-06 | 4.4513e-06 | 8.0954e-06 | 1.021 | 58.501 | 2.5961 | 148.7439 | -58.501 | 4.4513e-06 | -107.0303 | 0 | OK | 0 | 0
|  | 2344-2346 | 2345.7222 | -125.6999 | 2345.7222 | -120.63 | -5.0699 | 2345.7222 | -118.3292 | 2345.7222 | -116.9019 | 5.1881e-07 | 9.3004e-07 | 1.2121e-06 | 1.4286e-06 | 1.9254 | 110.3157 | 2.7922 | 159.9806 | -110.3157 | 1.2121e-06 | -118.3292 | 0 | OK | 0 | 0

## fraction 3 of 16
s1 | s2 | f range | f (Hz) s1 | s1 MEASURED (-dB) | f (Hz) s2 | s2 MEASURED (-dB) | AD (-dB) | f (Hz) sD1 | sD1 MEASURED (-dB) | f (Hz) sD2 | sD2 MEASURED (-dB) | s1 (A) | s2 (A) | sD1 (A) | sD2 (A) | 𝜓1 (radians) | 𝜓1 (degrees) | 𝜓2 (radians) | 𝜓2 (degrees) | 𝜓 (degrees) | sD1 𝜙=𝜓 (A) | sD1(𝜙) (-dB) | sD1(𝜙) - sD1 MEAS (-dB) | bounds check for cD | s1 (p) | s2 (p)
C | REF | 50-52 | 50.7222 | -83.9538 | 50.7222 | -72.0339 | -11.9199 | 50.7222 | -70.0716 | 50.7222 | -71.7826 | 6.3432e-05 | 0.00025021 | 0.00031363 | 0.00025756 | 3.1192 | 178.7153 | 1.5615 | 89.4683 | 178.7153 | 0.00031363 | -70.0716 | 0 | OK | 4.0236e-09 | 6.2606e-08
|  | 146-148 | 146.5556 | -72.5078 | 146.5556 | -73.6424 | 1.1346 | 146.5556 | -69.7318 | 146.6111 | -86.6129 | 0.00023692 | 0.00020791 | 0.00032614 | 4.6704e-05 | 1.642 | 94.0798 | 0.16509 | 9.4592 | 94.0798 | 0.00032614 | -69.7318 | 0 | OK | 5.6133e-08 | 4.3227e-08
mics: 1 |  | 284-286 | 285.2778 | -77.5323 | 285.2778 | -80.8393 | 3.307 | 285.2778 | -87.0776 | 285.2778 | -76.3927 | 0.00013286 | 9.079e-05 | 4.4271e-05 | 0.00015148 | 0.12567 | 7.2005 | 1.4483 | 82.9842 | 7.2005 | 4.4271e-05 | -87.0776 | 0 | OK | 1.7651e-08 | 8.2427e-09
|  | 456-458 | 457.6111 | -84.88 | 457.6111 | -84.5186 | -0.36138 | 457.6111 | -92.2705 | 457.6111 | -80.2107 | 5.7017e-05 | 5.9439e-05 | 2.4349e-05 | 9.7603e-05 | 0.41924 | 24.0208 | 1.9874 | 113.867 | -24.0208 | 2.4349e-05 | -92.2705 | 0 | OK | 3.2509e-09 | 3.533e-09
|  | 661-663 | 662.1111 | -105.8588 | 662.1111 | -103.5048 | -2.354 | 662.1111 | -107.965 | 662.1111 | -99.5381 | 5.094e-06 | 6.6797e-06 | 3.9971e-06 | 1.0546e-05 | 0.63987 | 36.6616 | 2.211 | 126.6837 | -36.6616 | 3.9971e-06 | -107.965 | 0 | OK | 0 | 0
|  | 1279-1281 | 1280.3889 | -109.8338 | 1280.3889 | -105.6992 | -4.1346 | 1280.3889 | -107.0206 | 1280.3889 | -101.8098 | 3.2234e-06 | 5.1885e-06 | 4.4562e-06 | 8.1191e-06 | 1.0219 | 58.5493 | 2.597 | 148.7948 | -58.5493 | 4.4562e-06 | -107.0206 | 0 | OK | 0 | 0
|  | 2344-2346 | 2345.7222 | -125.5022 | 2345.7222 | -120.6126 | -4.8896 | 2345.7222 | -118.3116 | 2345.7222 | -116.8162 | 5.3075e-07 | 9.319e-07 | 1.2146e-06 | 1.4427e-06 | 1.9056 | 109.181 | 2.7979 | 160.3103 | -109.181 | 1.2146e-06 | -118.3116 | 0 | OK | 0 | 0

## fraction 4 of 16
s1 | s2 | f range | f (Hz) s1 | s1 MEASURED (-dB) | f (Hz) s2 | s2 MEASURED (-dB) | AD (-dB) | f (Hz) sD1 | sD1 MEASURED (-dB) | f (Hz) sD2 | sD2 MEASURED (-dB) | s1 (A) | s2 (A) | sD1 (A) | sD2 (A) | 𝜓1 (radians) | 𝜓1 (degrees) | 𝜓2 (radians) | 𝜓2 (degrees) | 𝜓 (degrees) | sD1 𝜙=𝜓 (A) | sD1(𝜙) (-dB) | sD1(𝜙) - sD1 MEAS (-dB) | bounds check for cD | s1 (p) | s2 (p)
C | REF | 50-52 | 50.7222 | -84.0814 | 50.7222 | -72.0339 | -12.0475 | 50.7222 | -70.0969 | 50.7222 | -71.7472 | 6.2507e-05 | 0.00025021 | 0.00031272 | 0.00025861 | 3.1398 | 179.8998 | 1.5825 | 90.6684 | -179.8998 | 0.00031272 | -70.0969 | 0 | OK | 3.9071e-09 | 6.2606e-08
|  | 146-148 | 146.6111 | -72.4635 | 146.5556 | -73.6422 | 1.1787 | 146.5556 | -69.7224 | 146.6111 | -86.0852 | 0.00023814 | 0.00020792 | 0.0003265 | 4.963e-05 | 1.6381 | 93.8585 | 0.17716 | 10.1505 | 93.8585 | 0.0003265 | -69.7224 | 0 | OK | 5.6709e-08 | 4.3229e-08
mics: 1 |  | 284-286 | 285.2778 | -77.5678 | 285.2778 | -80.839 | 3.2713 | 285.2778 | -87.1967 | 285.2778 | -76.4079 | 0.00013232 | 9.0792e-05 | 4.3668e-05 | 0.00015122 | 0.12339 | 7.0698 | 1.4505 | 83.1064 | 7.0698 | 4.3668e-05 | -87.1967 | 0 | OK | 1.7507e-08 | 8.2432e-09
|  | 456-458 | 457.6111 | -84.8763 | 457.6111 | -84.519 | -0.35726 | 457.6111 | -92.2745 | 457.6111 | -80.2098 | 5.7041e-05 | 5.9436e-05 | 2.4338e-05 | 9.7613e-05 | 0.41901 | 24.0077 | 1.9871 | 113.853 | -24.0077 | 2.4338e-05 | -92.2745 | 0 | OK | 3.2537e-09 | 3.5326e-09
|  | 661-663 | 662.1111 | -105.8797 | 662.1111 | -103.5066 | -2.3731 | 662.1111 | -107.9968 | 662.1111 | -99.5562 | 5.0818e-06 | 6.6783e-06 | 3.9826e-06 | 1.0524e-05 | 0.63701 | 36.4978 | 2.2071 | 126.4593 | -36.4978 | 3.9826e-06 | -107.9968 | 0 | OK | 0 | 0
|  | 1279-1281 | 1280.3889 | -109.8672 | 1280.3889 | -105.6944 | -4.1728 | 1280.3889 | -107.0176 | 1280.3889 | -101.8232 | 3.211e-06 | 5.1914e-06 | 4.4578e-06 | 8.1066e-06 | 1.0221 | 58.5613 | 2.5935 | 148.5971 | -58.5613 | 4.4578e-06 | -107.0176 | 0 | OK | 0 | 0
|  | 2344-2346 | 2345.7222 | -125.6428 | 2345.7222 | -120.624 | -5.0188 | 2345.7222 | -118.2979 | 2345.7222 | -116.8792 | 5.2223e-07 | 9.3068e-07 | 1.2165e-06 | 1.4323e-06 | 1.9292 | 110.5326 | 2.7902 | 159.8663 | -110.5326 | 1.2165e-06 | -118.2979 | 0 | OK | 0 | 0

## fraction 5 of 16
s1 | s2 | f range | f (Hz) s1 | s1 MEASURED (-dB) | f (Hz) s2 | s2 MEASURED (-dB) | AD (-dB) | f (Hz) sD1 | sD1 MEASURED (-dB) | f (Hz) sD2 | sD2 MEASURED (-dB) | s1 (A) | s2 (A) | sD1 (A) | sD2 (A) | 𝜓1 (radians) | 𝜓1 (degrees) | 𝜓2 (radians) | 𝜓2 (degrees) | 𝜓 (degrees) | sD1 𝜙=𝜓 (A) | sD1(𝜙) (-dB) | sD1(𝜙) - sD1 MEAS (-dB) | bounds check for cD | s1 (p) | s2 (p)
C | REF | 50-52 | 50.7222 | -83.9343 | 50.7222 | -72.034 | -11.9003 | 50.7222 | -70.0687 | 50.7222 | -71.8238 | 6.3575e-05 | 0.00025021 | 0.00031374 | 0.00025634 | 3.0991 | 177.5637 | 1.5413 | 88.312 | 177.5637 | 0.00031374 | -70.0687 | 0 | OK | 4.0418e-09 | 6.2604e-08
|  | 146-148 | 146.6111 | -72.4452 | 146.5556 | -73.6423 | 1.1971 | 146.5556 | -69.7405 | 146.6111 | -85.9969 | 0.00023864 | 0.00020792 | 0.00032582 | 5.0137e-05 | 1.6311 | 93.4548 | 0.17811 | 10.2048 | 93.4548 | 0.00032582 | -69.7405 | 0 | OK | 5.6948e-08 | 4.3229e-08
mics: 1 |  | 284-286 | 285.2778 | -77.5673 | 285.2778 | -80.8393 | 3.272 | 285.2778 | -87.2178 | 285.2778 | -76.3912 | 0.00013232 | 9.0789e-05 | 4.3562e-05 | 0.00015151 | 0.11992 | 6.8711 | 1.4541 | 83.3151 | 6.8711 | 4.3562e-05 | -87.2178 | 0 | OK | 1.7509e-08 | 8.2427e-09
|  | 456-458 | 457.6111 | -84.8804 | 457.6111 | -84.5196 | -0.36076 | 457.6111 | -92.2683 | 457.6111 | -80.21 | 5.7014e-05 | 5.9432e-05 | 2.4355e-05 | 9.7611e-05 | 0.4194 | 24.0296 | 1.9879 | 113.8965 | -24.0296 | 2.4355e-05 | -92.2683 | 0 | OK | 3.2506e-09 | 3.5321e-09
|  | 661-663 | 662.1111 | -105.8635 | 662.1111 | -103.5067 | -2.3568 | 662.1111 | -107.9748 | 662.1111 | -99.5452 | 5.0913e-06 | 6.6783e-06 | 3.9926e-06 | 1.0538e-05 | 0.63913 | 36.6193 | 2.2091 | 126.5746 | -36.6193 | 3.9926e-06 | -107.9748 | 0 | OK | 0 | 0
|  | 1279-1281 | 1280.3889 | -109.8543 | 1280.3889 | -105.6943 | -4.16 | 1280.3889 | -107.0276 | 1280.3889 | -101.8214 | 3.2158e-06 | 5.1914e-06 | 4.4526e-06 | 8.1083e-06 | 1.0203 | 58.4597 | 2.5909 | 148.4503 | -58.4597 | 4.4526e-06 | -107.0276 | 0 | OK | 0 | 0
|  | 2344-2346 | 2345.7222 | -125.9049 | 2345.7222 | -120.6305 | -5.2743 | 2345.7222 | -118.3459 | 2345.7222 | -116.9742 | 5.0671e-07 | 9.2998e-07 | 1.2098e-06 | 1.4167e-06 | 1.9421 | 111.2738 | 2.7923 | 159.9882 | -111.2738 | 1.2098e-06 | -118.3459 | 0 | OK | 0 | 0

## fraction 6 of 16
s1 | s2 | f range | f (Hz) s1 | s1 MEASURED (-dB) | f (Hz) s2 | s2 MEASURED (-dB) | AD (-dB) | f (Hz) sD1 | sD1 MEASURED (-dB) | f (Hz) sD2 | sD2 MEASURED (-dB) | s1 (A) | s2 (A) | sD1 (A) | sD2 (A) | 𝜓1 (radians) | 𝜓1 (degrees) | 𝜓2 (radians) | 𝜓2 (degrees) | 𝜓 (degrees) | sD1 𝜙=𝜓 (A) | sD1(𝜙) (-dB) | sD1(𝜙) - sD1 MEAS (-dB) | bounds check for cD | s1 (p) | s2 (p)
C | REF | 50-52 | 50.7222 | -83.8231 | 50.7222 | -72.0339 | -11.7893 | 50.7222 | -70.0457 | 50.7222 | -71.8064 | 6.4394e-05 | 0.00025021 | 0.00031457 | 0.00025685 | 3.1045 | 177.8766 | 1.5466 | 88.613 | 177.8766 | 0.00031457 | -70.0457 | 0 | OK | 4.1465e-09 | 6.2606e-08
|  | 146-148 | 146.6111 | -72.3803 | 146.5556 | -73.6424 | 1.2621 | 146.5556 | -69.7368 | 146.6111 | -85.6825 | 0.00024043 | 0.00020791 | 0.00032596 | 5.1984e-05 | 1.623 | 92.99 | 0.18166 | 10.4082 | 92.99 | 0.00032596 | -69.7368 | 0 | OK | 5.7806e-08 | 4.3227e-08
mics: 1 |  | 284-286 | 285.2778 | -77.5924 | 285.2778 | -80.839 | 3.2466 | 285.2778 | -87.2789 | 285.2778 | -76.4169 | 0.00013194 | 9.0792e-05 | 4.3257e-05 | 0.00015106 | 0.12196 | 6.9877 | 1.4523 | 83.212 | 6.9877 | 4.3257e-05 | -87.2789 | 0 | OK | 1.7408e-08 | 8.2432e-09
|  | 456-458 | 457.6111 | -84.8702 | 457.6111 | -84.5188 | -0.35142 | 457.6111 | -92.2847 | 457.6111 | -80.2067 | 5.7081e-05 | 5.9438e-05 | 2.4309e-05 | 9.7648e-05 | 0.41842 | 23.9736 | 1.9871 | 113.8543 | -23.9736 | 2.4309e-05 | -92.2847 | 0 | OK | 3.2582e-09 | 3.5328e-09
|  | 661-663 | 662.1111 | -105.8957 | 662.1111 | -103.5056 | -2.3901 | 662.1111 | -107.9895 | 662.1111 | -99.5583 | 5.0724e-06 | 6.6791e-06 | 3.9859e-06 | 1.0522e-05 | 0.63743 | 36.5223 | 2.209 | 126.5641 | -36.5223 | 3.9859e-06 | -107.9895 | 0 | OK | 0 | 0
|  | 1279-1281 | 1280.3889 | -109.8323 | 1280.3889 | -105.6962 | -4.136 | 1280.3889 | -107.0072 | 1280.3889 | -101.8062 | 3.2239e-06 | 5.1902e-06 | 4.4631e-06 | 8.1225e-06 | 1.0236 | 58.6466 | 2.598 | 148.8545 | -58.6466 | 4.4631e-06 | -107.0072 | 0 | OK | 0 | 0
|  | 2344-2346 | 2345.7222 | -125.7278 | 2345.7222 | -120.6069 | -5.1209 | 2345.7222 | -118.2469 | 2345.7222 | -116.9365 | 5.1714e-07 | 9.3251e-07 | 1.2236e-06 | 1.4229e-06 | 1.9536 | 111.9351 | 2.7397 | 156.9713 | -111.9351 | 1.2236e-06 | -118.2469 | 0 | OK | 0 | 0

## fraction 7 of 16
s1 | s2 | f range | f (Hz) s1 | s1 MEASURED (-dB) | f (Hz) s2 | s2 MEASURED (-dB) | AD (-dB) | f (Hz) sD1 | sD1 MEASURED (-dB) | f (Hz) sD2 | sD2 MEASURED (-dB) | s1 (A) | s2 (A) | sD1 (A) | sD2 (A) | 𝜓1 (radians) | 𝜓1 (degrees) | 𝜓2 (radians) | 𝜓2 (degrees) | 𝜓 (degrees) | sD1 𝜙=𝜓 (A) | sD1(𝜙) (-dB) | sD1(𝜙) - sD1 MEAS (-dB) | bounds check for cD | s1 (p) | s2 (p)
C | REF | 50-52 | 50.7222 | -83.6115 | 50.7222 | -72.0339 | -11.5775 | 50.7222 | -70.0025 | 50.7222 | -71.8151 | 6.5982e-05 | 0.00025021 | 0.00031614 | 0.00025659 | 3.0951 | 177.3376 | 1.5369 | 88.0579 | 177.3376 | 0.00031614 | -70.0025 | 0 | OK | 4.3537e-09 | 6.2605e-08
|  | 146-148 | 146.6111 | -72.3447 | 146.5556 | -73.6424 | 1.2977 | 146.5556 | -69.7519 | 146.6111 | -85.5063 | 0.00024141 | 0.00020791 | 0.00032539 | 5.305e-05 | 1.6143 | 92.495 | 0.18386 | 10.5341 | 92.495 | 0.00032539 | -69.7519 | 0 | OK | 5.8281e-08 | 4.3228e-08
mics: 1 |  | 284-286 | 285.2778 | -77.621 | 285.2778 | -80.8393 | 3.2183 | 285.2778 | -87.3938 | 285.2778 | -76.4165 | 0.00013151 | 9.0789e-05 | 4.2689e-05 | 0.00015107 | 0.1174 | 6.7264 | 1.4568 | 83.4709 | 6.7264 | 4.2689e-05 | -87.3938 | 0 | OK | 1.7294e-08 | 8.2427e-09
|  | 456-458 | 457.6111 | -84.8811 | 457.6111 | -84.519 | -0.36212 | 457.6111 | -92.2781 | 457.6111 | -80.2109 | 5.7009e-05 | 5.9436e-05 | 2.4327e-05 | 9.7601e-05 | 0.4189 | 24.0009 | 1.9876 | 113.8783 | -24.0009 | 2.4327e-05 | -92.2781 | 0 | OK | 3.25e-09 | 3.5327e-09
|  | 661-663 | 662.1111 | -105.8829 | 662.1111 | -103.5058 | -2.3772 | 662.1111 | -107.9897 | 662.1111 | -99.5542 | 5.0799e-06 | 6.679e-06 | 3.9858e-06 | 1.0527e-05 | 0.63753 | 36.5279 | 2.2084 | 126.5338 | -36.5279 | 3.9858e-06 | -107.9897 | 0 | OK | 0 | 0
|  | 1279-1281 | 1280.3889 | -109.8381 | 1280.3889 | -105.6976 | -4.1405 | 1280.3889 | -107.0269 | 1280.3889 | -101.8126 | 3.2218e-06 | 5.1895e-06 | 4.453e-06 | 8.1165e-06 | 1.0207 | 58.4814 | 2.595 | 148.6831 | -58.4814 | 4.453e-06 | -107.0269 | 0 | OK | 0 | 0
|  | 2344-2346 | 2345.7222 | -125.6619 | 2345.7222 | -120.6211 | -5.0407 | 2345.7222 | -118.32 | 2345.7222 | -116.8715 | 5.2108e-07 | 9.3099e-07 | 1.2134e-06 | 1.4336e-06 | 1.9223 | 110.1393 | 2.8086 | 160.9181 | -110.1393 | 1.2134e-06 | -118.32 | 0 | OK | 0 | 0

## fraction 8 of 16
s1 | s2 | f range | f (Hz) s1 | s1 MEASURED (-dB) | f (Hz) s2 | s2 MEASURED (-dB) | AD (-dB) | f (Hz) sD1 | sD1 MEASURED (-dB) | f (Hz) sD2 | sD2 MEASURED (-dB) | s1 (A) | s2 (A) | sD1 (A) | sD2 (A) | 𝜓1 (radians) | 𝜓1 (degrees) | 𝜓2 (radians) | 𝜓2 (degrees) | 𝜓 (degrees) | sD1 𝜙=𝜓 (A) | sD1(𝜙) (-dB) | sD1(𝜙) - sD1 MEAS (-dB) | bounds check for cD | s1 (p) | s2 (p)
C | REF | 50-52 | 50.7222 | -83.7547 | 50.7222 | -72.0339 | -11.7208 | 50.7222 | -70.0319 | 50.7222 | -71.814 | 6.4903e-05 | 0.00025021 | 0.00031507 | 0.00025663 | 3.0992 | 177.5726 | 1.5412 | 88.3047 | 177.5726 | 0.00031507 | -70.0319 | 0 | OK | 4.2124e-09 | 6.2606e-08
|  | 146-148 | 146.6111 | -72.3435 | 146.5556 | -73.6424 | 1.299 | 146.5556 | -69.7824 | 146.6111 | -85.4755 | 0.00024145 | 0.00020791 | 0.00032425 | 5.3239e-05 | 1.6068 | 92.0626 | 0.1848 | 10.5884 | 92.0626 | 0.00032425 | -69.7824 | 0 | OK | 5.8298e-08 | 4.3227e-08
mics: 1 |  | 284-286 | 285.2778 | -77.6615 | 285.2778 | -80.8393 | 3.1779 | 285.2778 | -87.5278 | 285.2778 | -76.437 | 0.0001309 | 9.0789e-05 | 4.2035e-05 | 0.00015071 | 0.1155 | 6.6177 | 1.4585 | 83.5686 | 6.6177 | 4.2035e-05 | -87.5278 | 0 | OK | 1.7134e-08 | 8.2427e-09
|  | 456-458 | 457.6111 | -84.9245 | 457.6111 | -84.519 | -0.40554 | 457.6111 | -92.2363 | 457.6111 | -80.2258 | 5.6725e-05 | 5.9436e-05 | 2.4445e-05 | 9.7434e-05 | 0.4215 | 24.1504 | 1.9897 | 114.0028 | -24.1504 | 2.4445e-05 | -92.2363 | 0 | OK | 3.2177e-09 | 3.5327e-09
|  | 661-663 | 662.1111 | -105.9234 | 662.1111 | -103.5062 | -2.4172 | 662.1111 | -107.9612 | 662.1111 | -99.5661 | 5.0563e-06 | 6.6786e-06 | 3.9989e-06 | 1.0512e-05 | 0.63983 | 36.6593 | 2.2109 | 126.6732 | -36.6593 | 3.9989e-06 | -107.9612 | 0 | OK | 0 | 0
|  | 1279-1281 | 1280.3889 | -109.9237 | 1280.3889 | -105.6933 | -4.2304 | 1280.3889 | -107.037 | 1280.3889 | -101.8458 | 3.1902e-06 | 5.192e-06 | 4.4478e-06 | 8.0856e-06 | 1.0195 | 58.4141 | 2.5916 | 148.4892 | -58.4141 | 4.4478e-06 | -107.037 | 0 | OK | 0 | 0
|  | 2344-2346 | 2345.7222 | -125.7535 | 2345.7222 | -120.6088 | -5.1447 | 2345.7222 | -118.3225 | 2345.7222 | -116.912 | 5.1561e-07 | 9.3231e-07 | 1.213e-06 | 1.4269e-06 | 1.9283 | 110.4831 | 2.7854 | 159.5904 | -110.4831 | 1.213e-06 | -118.3225 | 0 | OK | 0 | 0

## fraction 9 of 16
s1 | s2 | f range | f (Hz) s1 | s1 MEASURED (-dB) | f (Hz) s2 | s2 MEASURED (-dB) | AD (-dB) | f (Hz) sD1 | sD1 MEASURED (-dB) | f (Hz) sD2 | sD2 MEASURED (-dB) | s1 (A) | s2 (A) | sD1 (A) | sD2 (A) | 𝜓1 (radians) | 𝜓1 (degrees) | 𝜓2 (radians) | 𝜓2 (degrees) | 𝜓 (degrees) | sD1 𝜙=𝜓 (A) | sD1(𝜙) (-dB) | sD1(𝜙) - sD1 MEAS (-dB) | bounds check for cD | s1 (p) | s2 (p)
C | REF | 50-52 | 50.7222 | -83.7346 | 50.7222 | -72.0339 | -11.7006 | 50.7222 | -70.0283 | 50.7222 | -71.8281 | 6.5054e-05 | 0.00025021 | 0.0003152 | 0.00025621 | 3.0921 | 177.1658 | 1.5341 | 87.8987 | 177.1658 | 0.0003152 | -70.0283 | 0 | OK | 4.232e-09 | 6.2605e-08
|  | 146-148 | 146.6111 | -72.3067 | 146.5556 | -73.6426 | 1.3359 | 146.5556 | -69.7895 | 146.6111 | -85.286 | 0.00024247 | 0.00020791 | 0.00032398 | 5.4412e-05 | 1.6 | 91.6751 | 0.18744 | 10.7393 | 91.6751 | 0.00032398 | -69.7895 | 0 | OK | 5.8793e-08 | 4.3226e-08
mics: 1 |  | 284-286 | 285.2778 | -77.7033 | 285.2778 | -80.8393 | 3.136 | 285.2778 | -87.6762 | 285.2778 | -76.4527 | 0.00013027 | 9.079e-05 | 4.1323e-05 | 0.00015044 | 0.11233 | 6.436 | 1.4615 | 83.7385 | 6.436 | 4.1323e-05 | -87.6762 | 0 | OK | 1.697e-08 | 8.2428e-09
|  | 456-458 | 457.6111 | -84.9322 | 457.6111 | -84.5187 | -0.41353 | 457.6111 | -92.2477 | 457.6111 | -80.2313 | 5.6675e-05 | 5.9438e-05 | 2.4413e-05 | 9.7372e-05 | 0.42102 | 24.1225 | 1.9891 | 113.9645 | -24.1225 | 2.4413e-05 | -92.2477 | 0 | OK | 3.212e-09 | 3.5329e-09
|  | 661-663 | 662.1111 | -105.9266 | 662.1111 | -103.5032 | -2.4234 | 662.1111 | -107.9986 | 662.1111 | -99.5772 | 5.0544e-06 | 6.681e-06 | 3.9817e-06 | 1.0499e-05 | 0.63608 | 36.4448 | 2.2054 | 126.3613 | -36.4448 | 3.9817e-06 | -107.9986 | 0 | OK | 0 | 0
|  | 1279-1281 | 1280.3889 | -109.9061 | 1280.3889 | -105.6986 | -4.2076 | 1280.3889 | -107.0502 | 1280.3889 | -101.843 | 3.1966e-06 | 5.1889e-06 | 4.4411e-06 | 8.0882e-06 | 1.018 | 58.3251 | 2.5913 | 148.4681 | -58.3251 | 4.4411e-06 | -107.0502 | 0 | OK | 0 | 0
|  | 2344-2346 | 2345.7222 | -125.7064 | 2345.7222 | -120.6168 | -5.0896 | 2345.7222 | -118.3044 | 2345.7222 | -116.8922 | 5.1842e-07 | 9.3145e-07 | 1.2156e-06 | 1.4302e-06 | 1.932 | 110.6928 | 2.7972 | 160.267 | -110.6928 | 1.2156e-06 | -118.3044 | 0 | OK | 0 | 0

## fraction 10 of 16
s1 | s2 | f range | f (Hz) s1 | s1 MEASURED (-dB) | f (Hz) s2 | s2 MEASURED (-dB) | AD (-dB) | f (Hz) sD1 | sD1 MEASURED (-dB) | f (Hz) sD2 | sD2 MEASURED (-dB) | s1 (A) | s2 (A) | sD1 (A) | sD2 (A) | 𝜓1 (radians) | 𝜓1 (degrees) | 𝜓2 (radians) | 𝜓2 (degrees) | 𝜓 (degrees) | sD1 𝜙=𝜓 (A) | sD1(𝜙) (-dB) | sD1(𝜙) - sD1 MEAS (-dB) | bounds check for cD | s1 (p) | s2 (p)
C | REF | 50-52 | 50.7222 | -83.7116 | 50.7222 | -72.0339 | -11.6777 | 50.7222 | -70.0239 | 50.7222 | -71.8356 | 6.5226e-05 | 0.00025021 | 0.00031536 | 0.00025599 | 3.0881 | 176.9375 | 1.5301 | 87.6678 | 176.9375 | 0.00031536 | -70.0239 | 0 | OK | 4.2544e-09 | 6.2605e-08
|  | 146-148 | 146.6111 | -72.2857 | 146.5556 | -73.6422 | 1.3565 | 146.5556 | -69.7983 | 146.6111 | -85.1698 | 0.00024306 | 0.00020792 | 0.00032366 | 5.5145e-05 | 1.595 | 91.3862 | 0.18932 | 10.8471 | 91.3862 | 0.00032366 | -69.7983 | 0 | OK | 5.9079e-08 | 4.3229e-08
mics: 1 |  | 284-286 | 285.2778 | -77.7046 | 285.2778 | -80.8393 | 3.1348 | 285.2778 | -87.6838 | 285.2778 | -76.4508 | 0.00013025 | 9.0789e-05 | 4.1287e-05 | 0.00015047 | 0.11177 | 6.4037 | 1.4621 | 83.7734 | 6.4037 | 4.1287e-05 | -87.6838 | 0 | OK | 1.6965e-08 | 8.2427e-09
|  | 456-458 | 457.6111 | -84.9336 | 457.6111 | -84.5192 | -0.41442 | 457.6111 | -92.2467 | 457.6111 | -80.2317 | 5.6666e-05 | 5.9435e-05 | 2.4416e-05 | 9.7368e-05 | 0.4211 | 24.1273 | 1.9892 | 113.9742 | -24.1273 | 2.4416e-05 | -92.2467 | 0 | OK | 3.211e-09 | 3.5325e-09
|  | 661-663 | 662.1111 | -105.9485 | 662.1111 | -103.5044 | -2.4441 | 662.1111 | -107.9656 | 662.1111 | -99.5806 | 5.0417e-06 | 6.6801e-06 | 3.9969e-06 | 1.0495e-05 | 0.63901 | 36.6126 | 2.2084 | 126.5317 | -36.6126 | 3.9969e-06 | -107.9656 | 0 | OK | 0 | 0
|  | 1279-1281 | 1280.4444 | -109.9078 | 1280.3889 | -105.6942 | -4.2136 | 1280.3889 | -107.0542 | 1280.3889 | -101.8503 | 3.196e-06 | 5.1915e-06 | 4.439e-06 | 8.0814e-06 | 1.0167 | 58.2519 | 2.5831 | 148.0015 | -58.2519 | 4.439e-06 | -107.0542 | 0 | OK | 0 | 0
|  | 2344-2346 | 2345.7222 | -125.7807 | 2345.7222 | -120.6176 | -5.1632 | 2345.7222 | -118.2786 | 2345.7222 | -116.9315 | 5.14e-07 | 9.3137e-07 | 1.2192e-06 | 1.4237e-06 | 1.9504 | 111.749 | 2.7794 | 159.2471 | -111.749 | 1.2192e-06 | -118.2786 | 0 | OK | 0 | 0

## fraction 11 of 16
s1 | s2 | f range | f (Hz) s1 | s1 MEASURED (-dB) | f (Hz) s2 | s2 MEASURED (-dB) | AD (-dB) | f (Hz) sD1 | sD1 MEASURED (-dB) | f (Hz) sD2 | sD2 MEASURED (-dB) | s1 (A) | s2 (A) | sD1 (A) | sD2 (A) | 𝜓1 (radians) | 𝜓1 (degrees) | 𝜓2 (radians) | 𝜓2 (degrees) | 𝜓 (degrees) | sD1 𝜙=𝜓 (A) | sD1(𝜙) (-dB) | sD1(𝜙) - sD1 MEAS (-dB) | bounds check for cD | s1 (p) | s2 (p)
C | REF | 50-52 | 50.7222 | -83.6554 | 50.7222 | -72.034 | -11.6214 | 50.7222 | -70.0131 | 50.7222 | -71.8564 | 6.5649e-05 | 0.00025021 | 0.00031575 | 0.00025538 | 3.0775 | 176.3249 | 1.5191 | 87.0403 | 176.3249 | 0.00031575 | -70.0131 | 0 | OK | 4.3098e-09 | 6.2604e-08
|  | 146-148 | 146.6111 | -72.2576 | 146.5556 | -73.6422 | 1.3846 | 146.5556 | -69.8071 | 146.6111 | -85.0182 | 0.00024385 | 0.00020792 | 0.00032333 | 5.6117e-05 | 1.589 | 91.0458 | 0.19173 | 10.9854 | 91.0458 | 0.00032333 | -69.8071 | 0 | OK | 5.9462e-08 | 4.323e-08
mics: 1 |  | 284-286 | 285.2778 | -77.7276 | 285.2778 | -80.8392 | 3.1117 | 285.2778 | -87.7616 | 285.2778 | -76.4593 | 0.0001299 | 9.079e-05 | 4.0918e-05 | 0.00015033 | 0.11073 | 6.3442 | 1.4638 | 83.8673 | 6.3442 | 4.0918e-05 | -87.7616 | 0 | OK | 1.6875e-08 | 8.2428e-09
|  | 456-458 | 457.6111 | -84.9353 | 457.6111 | -84.5191 | -0.41614 | 457.6111 | -92.2568 | 457.6111 | -80.2313 | 5.6655e-05 | 5.9435e-05 | 2.4387e-05 | 9.7373e-05 | 0.42061 | 24.0993 | 1.9897 | 113.9992 | -24.0993 | 2.4387e-05 | -92.2568 | 0 | OK | 3.2098e-09 | 3.5325e-09
|  | 661-663 | 662.1111 | -105.9313 | 662.1111 | -103.5069 | -2.4243 | 662.1111 | -107.9348 | 662.1111 | -99.5622 | 5.0517e-06 | 6.6781e-06 | 4.0111e-06 | 1.0517e-05 | 0.64224 | 36.7979 | 2.2144 | 126.8768 | -36.7979 | 4.0111e-06 | -107.9348 | 0 | OK | 0 | 0
|  | 1279-1281 | 1280.3889 | -109.9073 | 1280.3889 | -105.6911 | -4.2162 | 1280.3889 | -107.0266 | 1280.3889 | -101.8363 | 3.1962e-06 | 5.1933e-06 | 4.4532e-06 | 8.0944e-06 | 1.0207 | 58.4797 | 2.5934 | 148.5903 | -58.4797 | 4.4532e-06 | -107.0266 | 0 | OK | 0 | 0
|  | 2344-2346 | 2345.7222 | -125.7038 | 2345.7222 | -120.6187 | -5.0851 | 2345.7222 | -118.3422 | 2345.7222 | -116.8788 | 5.1857e-07 | 9.3125e-07 | 1.2103e-06 | 1.4324e-06 | 1.918 | 109.8957 | 2.8176 | 161.4381 | -109.8957 | 1.2103e-06 | -118.3422 | 0 | OK | 0 | 0

## fraction 12 of 16
s1 | s2 | f range | f (Hz) s1 | s1 MEASURED (-dB) | f (Hz) s2 | s2 MEASURED (-dB) | AD (-dB) | f (Hz) sD1 | sD1 MEASURED (-dB) | f (Hz) sD2 | sD2 MEASURED (-dB) | s1 (A) | s2 (A) | sD1 (A) | sD2 (A) | 𝜓1 (radians) | 𝜓1 (degrees) | 𝜓2 (radians) | 𝜓2 (degrees) | 𝜓 (degrees) | sD1 𝜙=𝜓 (A) | sD1(𝜙) (-dB) | sD1(𝜙) - sD1 MEAS (-dB) | bounds check for cD | s1 (p) | s2 (p)
C | REF | 50-52 | 50.7222 | -83.6156 | 50.7222 | -72.0338 | -11.5818 | 50.7222 | -70.0058 | 50.7222 | -71.879 | 6.595e-05 | 0.00025021 | 0.00031601 | 0.00025471 | 3.0662 | 175.679 | 1.5078 | 86.3898 | 175.679 | 0.00031601 | -70.0058 | 0 | OK | 4.3495e-09 | 6.2606e-08
|  | 146-148 | 146.6111 | -72.2412 | 146.5556 | -73.6426 | 1.4014 | 146.5556 | -69.8128 | 146.6111 | -84.9192 | 0.00024431 | 0.00020791 | 0.00032312 | 5.676e-05 | 1.5855 | 90.8416 | 0.19354 | 11.0888 | 90.8416 | 0.00032312 | -69.8128 | 0 | OK | 5.9687e-08 | 4.3226e-08
mics: 1 |  | 284-286 | 285.2778 | -77.7415 | 285.2778 | -80.839 | 3.0975 | 285.2778 | -87.8152 | 285.2778 | -76.4626 | 0.0001297 | 9.0792e-05 | 4.0667e-05 | 0.00015027 | 0.10922 | 6.2581 | 1.4651 | 83.9466 | 6.2581 | 4.0667e-05 | -87.8152 | 0 | OK | 1.6821e-08 | 8.2433e-09
|  | 456-458 | 457.6111 | -84.9516 | 457.6111 | -84.5194 | -0.4322 | 457.6111 | -92.2626 | 457.6111 | -80.24 | 5.6548e-05 | 5.9433e-05 | 2.4371e-05 | 9.7274e-05 | 0.42052 | 24.0938 | 1.9894 | 113.9838 | -24.0938 | 2.4371e-05 | -92.2626 | 0 | OK | 3.1977e-09 | 3.5323e-09
|  | 661-663 | 662.1111 | -105.9404 | 662.1111 | -103.5056 | -2.4348 | 662.1111 | -107.9865 | 662.1111 | -99.5745 | 5.0464e-06 | 6.6791e-06 | 3.9873e-06 | 1.0502e-05 | 0.6373 | 36.5148 | 2.2101 | 126.6268 | -36.5148 | 3.9873e-06 | -107.9865 | 0 | OK | 0 | 0
|  | 1279-1281 | 1280.3889 | -109.9082 | 1280.3889 | -105.6951 | -4.2131 | 1280.3889 | -107.0358 | 1280.3889 | -101.8393 | 3.1959e-06 | 5.1909e-06 | 4.4484e-06 | 8.0916e-06 | 1.0198 | 58.43 | 2.5933 | 148.5824 | -58.43 | 4.4484e-06 | -107.0358 | 0 | OK | 0 | 0
|  | 2344-2346 | 2345.7222 | -125.6829 | 2345.7222 | -120.6278 | -5.0551 | 2345.7222 | -118.2945 | 2345.7222 | -116.8957 | 5.1982e-07 | 9.3027e-07 | 1.217e-06 | 1.4296e-06 | 1.936 | 110.9223 | 2.7904 | 159.8779 | -110.9223 | 1.217e-06 | -118.2945 | 0 | OK | 0 | 0

## fraction 13 of 16
s1 | s2 | f range | f (Hz) s1 | s1 MEASURED (-dB) | f (Hz) s2 | s2 MEASURED (-dB) | AD (-dB) | f (Hz) sD1 | sD1 MEASURED (-dB) | f (Hz) sD2 | sD2 MEASURED (-dB) | s1 (A) | s2 (A) | sD1 (A) | sD2 (A) | 𝜓1 (radians) | 𝜓1 (degrees) | 𝜓2 (radians) | 𝜓2 (degrees) | 𝜓 (degrees) | sD1 𝜙=𝜓 (A) | sD1(𝜙) (-dB) | sD1(𝜙) - sD1 MEAS (-dB) | bounds check for cD | s1 (p) | s2 (p)
C | REF | 50-52 | 50.7222 | -83.503 | 50.7222 | -72.0339 | -11.4691 | 50.7222 | -69.9819 | 50.7222 | -71.864 | 6.6811e-05 | 0.00025021 | 0.00031689 | 0.00025515 | 3.0705 | 175.9292 | 1.512 | 86.6305 | 175.9292 | 0.00031689 | -69.9819 | 0 | OK | 4.4637e-09 | 6.2605e-08
|  | 146-148 | 146.6111 | -72.2065 | 146.5556 | -73.6425 | 1.436 | 146.5556 | -69.8178 | 146.6111 | -84.7463 | 0.00024529 | 0.00020791 | 0.00032293 | 5.7901e-05 | 1.5795 | 90.5013 | 0.19613 | 11.2375 | 90.5013 | 0.00032293 | -69.8178 | 0 | OK | 6.0166e-08 | 4.3226e-08
mics: 1 |  | 284-286 | 285.2778 | -77.7581 | 285.2778 | -80.8394 | 3.0813 | 285.2778 | -87.8759 | 285.2778 | -76.4679 | 0.00012945 | 9.0788e-05 | 4.0384e-05 | 0.00015018 | 0.10774 | 6.1728 | 1.4665 | 84.0262 | 6.1728 | 4.0384e-05 | -87.8759 | 0 | OK | 1.6757e-08 | 8.2425e-09
|  | 456-458 | 457.6111 | -84.9439 | 457.6111 | -84.5192 | -0.42463 | 457.6111 | -92.247 | 457.6111 | -80.2344 | 5.6599e-05 | 5.9434e-05 | 2.4415e-05 | 9.7337e-05 | 0.42121 | 24.1334 | 1.99 | 114.0206 | -24.1334 | 2.4415e-05 | -92.247 | 0 | OK | 3.2034e-09 | 3.5325e-09
|  | 661-663 | 662.1111 | -105.9407 | 662.1111 | -103.504 | -2.4366 | 662.1111 | -107.9709 | 662.1111 | -99.5739 | 5.0462e-06 | 6.6803e-06 | 3.9944e-06 | 1.0503e-05 | 0.63856 | 36.5869 | 2.2099 | 126.6206 | -36.5869 | 3.9944e-06 | -107.9709 | 0 | OK | 0 | 0
|  | 1279-1281 | 1280.3889 | -109.9026 | 1280.3889 | -105.6979 | -4.2047 | 1280.3889 | -107.0184 | 1280.3889 | -101.8327 | 3.1979e-06 | 5.1893e-06 | 4.4574e-06 | 8.0978e-06 | 1.0229 | 58.6104 | 2.5988 | 148.899 | -58.6104 | 4.4574e-06 | -107.0184 | 0 | OK | 0 | 0
|  | 2344-2346 | 2345.7222 | -125.7154 | 2345.7222 | -120.6381 | -5.0773 | 2345.7222 | -118.3169 | 2345.7222 | -116.9018 | 5.1788e-07 | 9.2917e-07 | 1.2138e-06 | 1.4286e-06 | 1.9339 | 110.8048 | 2.8079 | 160.8836 | -110.8048 | 1.2138e-06 | -118.3169 | 0 | OK | 0 | 0

## fraction 14 of 16
s1 | s2 | f range | f (Hz) s1 | s1 MEASURED (-dB) | f (Hz) s2 | s2 MEASURED (-dB) | AD (-dB) | f (Hz) sD1 | sD1 MEASURED (-dB) | f (Hz) sD2 | sD2 MEASURED (-dB) | s1 (A) | s2 (A) | sD1 (A) | sD2 (A) | 𝜓1 (radians) | 𝜓1 (degrees) | 𝜓2 (radians) | 𝜓2 (degrees) | 𝜓 (degrees) | sD1 𝜙=𝜓 (A) | sD1(𝜙) (-dB) | sD1(𝜙) - sD1 MEAS (-dB) | bounds check for cD | s1 (p) | s2 (p)
C | REF | 50-52 | 50.7222 | -83.4816 | 50.7222 | -72.0337 | -11.4478 | 50.7222 | -69.9789 | 50.7222 | -71.8957 | 6.6976e-05 | 0.00025021 | 0.000317 | 0.00025422 | 3.0559 | 175.089 | 1.4972 | 85.7854 | 175.089 | 0.000317 | -69.9789 | 0 | OK | 4.4858e-09 | 6.2607e-08
|  | 146-148 | 146.5556 | -72.2237 | 146.5556 | -73.6424 | 1.4186 | 146.5556 | -69.8488 | 146.6111 | -84.8081 | 0.0002448 | 0.00020791 | 0.00032178 | 5.749e-05 | 1.5746 | 90.2175 | 0.19577 | 11.2165 | 90.2175 | 0.00032178 | -69.8488 | 0 | OK | 5.9928e-08 | 4.3228e-08
mics: 1 |  | 284-286 | 285.2778 | -77.77 | 285.2778 | -80.8391 | 3.0691 | 285.2778 | -87.9348 | 285.2778 | -76.4641 | 0.00012927 | 9.0792e-05 | 4.0111e-05 | 0.00015024 | 0.10456 | 5.9906 | 1.4692 | 84.1783 | 5.9906 | 4.0111e-05 | -87.9348 | 0 | OK | 1.6711e-08 | 8.2432e-09
|  | 456-458 | 457.6111 | -84.9528 | 457.6111 | -84.5194 | -0.43346 | 457.6111 | -92.2285 | 457.6111 | -80.2386 | 5.654e-05 | 5.9433e-05 | 2.4467e-05 | 9.7291e-05 | 0.42223 | 24.1922 | 1.9901 | 114.0263 | -24.1922 | 2.4467e-05 | -92.2285 | 0 | OK | 3.1968e-09 | 3.5323e-09
|  | 661-663 | 662.1111 | -105.9507 | 662.1111 | -103.5028 | -2.4479 | 662.1111 | -107.9316 | 662.1111 | -99.5745 | 5.0404e-06 | 6.6813e-06 | 4.0125e-06 | 1.0502e-05 | 0.64195 | 36.7812 | 2.2113 | 126.6955 | -36.7812 | 4.0125e-06 | -107.9316 | 0 | OK | 0 | 0
|  | 1279-1281 | 1280.3889 | -109.8586 | 1280.3889 | -105.6995 | -4.1591 | 1280.3889 | -107.0001 | 1280.3889 | -101.816 | 3.2142e-06 | 5.1883e-06 | 4.4668e-06 | 8.1134e-06 | 1.0256 | 58.7605 | 2.5999 | 148.9635 | -58.7605 | 4.4668e-06 | -107.0001 | 0 | OK | 0 | 0
|  | 2344-2346 | 2345.7222 | -125.6321 | 2345.7222 | -120.6351 | -4.997 | 2345.7222 | -118.269 | 2345.7222 | -116.8799 | 5.2287e-07 | 9.2949e-07 | 1.2205e-06 | 1.4322e-06 | 1.9417 | 111.2533 | 2.794 | 160.0821 | -111.2533 | 1.2205e-06 | -118.269 | 0 | OK | 0 | 0

## fraction 15 of 16
s1 | s2 | f range | f (Hz) s1 | s1 MEASURED (-dB) | f (Hz) s2 | s2 MEASURED (-dB) | AD (-dB) | f (Hz) sD1 | sD1 MEASURED (-dB) | f (Hz) sD2 | sD2 MEASURED (-dB) | s1 (A) | s2 (A) | sD1 (A) | sD2 (A) | 𝜓1 (radians) | 𝜓1 (degrees) | 𝜓2 (radians) | 𝜓2 (degrees) | 𝜓 (degrees) | sD1 𝜙=𝜓 (A) | sD1(𝜙) (-dB) | sD1(𝜙) - sD1 MEAS (-dB) | bounds check for cD | s1 (p) | s2 (p)
C | REF | 50-52 | 50.7222 | -83.2736 | 50.7222 | -72.0341 | -11.2395 | 50.7222 | -69.9395 | 50.7222 | -71.9569 | 6.8599e-05 | 0.0002502 | 0.00031844 | 0.00025244 | 3.0251 | 173.3247 | 1.4662 | 84.0079 | 173.3247 | 0.00031844 | -69.9395 | 0 | OK | 4.7059e-09 | 6.2602e-08
|  | 146-148 | 146.5556 | -72.2295 | 146.5556 | -73.6425 | 1.413 | 146.5556 | -69.8947 | 146.6111 | -84.8627 | 0.00024464 | 0.00020791 | 0.00032008 | 5.713e-05 | 1.5647 | 89.6503 | 0.19434 | 11.1347 | 89.6503 | 0.00032008 | -69.8947 | 0 | OK | 5.9848e-08 | 4.3227e-08
mics: 1 |  | 284-286 | 285.2778 | -77.782 | 285.2778 | -80.8393 | 3.0573 | 285.2778 | -87.9735 | 285.2778 | -76.4712 | 0.00012909 | 9.0789e-05 | 3.9932e-05 | 0.00015012 | 0.10435 | 5.9789 | 1.4694 | 84.1933 | 5.9789 | 3.9932e-05 | -87.9735 | 0 | OK | 1.6665e-08 | 8.2427e-09
|  | 456-458 | 457.6111 | -84.9638 | 457.6111 | -84.5193 | -0.44445 | 457.6111 | -92.2028 | 457.6111 | -80.2396 | 5.6469e-05 | 5.9434e-05 | 2.4539e-05 | 9.7279e-05 | 0.42364 | 24.2726 | 1.9916 | 114.1105 | -24.2726 | 2.4539e-05 | -92.2028 | 0 | OK | 3.1888e-09 | 3.5324e-09
|  | 661-663 | 662.1111 | -105.9486 | 662.1111 | -103.5056 | -2.443 | 662.1111 | -107.9059 | 662.1111 | -99.5653 | 5.0416e-06 | 6.6791e-06 | 4.0244e-06 | 1.0513e-05 | 0.64461 | 36.9337 | 2.216 | 126.9661 | -36.9337 | 4.0244e-06 | -107.9059 | 0 | OK | 0 | 0
|  | 1279-1281 | 1280.3889 | -109.8508 | 1280.3889 | -105.7006 | -4.1502 | 1280.3889 | -107.0419 | 1280.3889 | -101.8214 | 3.2171e-06 | 5.1876e-06 | 4.4454e-06 | 8.1083e-06 | 1.0189 | 58.3793 | 2.5932 | 148.5809 | -58.3793 | 4.4454e-06 | -107.0419 | 0 | OK | 0 | 0
|  | 2344-2346 | 2345.7222 | -125.5749 | 2345.7222 | -120.6455 | -4.9294 | 2345.7222 | -118.3168 | 2345.7222 | -116.8386 | 5.2633e-07 | 9.2838e-07 | 1.2138e-06 | 1.439e-06 | 1.9201 | 110.0148 | 2.8357 | 162.4711 | -110.0148 | 1.2138e-06 | -118.3168 | 0 | OK | 0 | 0

## fraction 16 of 16
s1 | s2 | f range | f (Hz) s1 | s1 MEASURED (-dB) | f (Hz) s2 | s2 MEASURED (-dB) | AD (-dB) | f (Hz) sD1 | sD1 MEASURED (-dB) | f (Hz) sD2 | sD2 MEASURED (-dB) | s1 (A) | s2 (A) | sD1 (A) | sD2 (A) | 𝜓1 (radians) | 𝜓1 (degrees) | 𝜓2 (radians) | 𝜓2 (degrees) | 𝜓 (degrees) | sD1 𝜙=𝜓 (A) | sD1(𝜙) (-dB) | sD1(𝜙) - sD1 MEAS (-dB) | bounds check for cD | s1 (p) | s2 (p)
C | REF | 50-52 | 50.7222 | -83.4114 | 50.7222 | -72.034 | -11.3774 | 50.7222 | -69.9635 | 50.7222 | -71.8783 | 6.752e-05 | 0.00025021 | 0.00031756 | 0.00025473 | 3.0622 | 175.4494 | 1.5035 | 86.1415 | 175.4494 | 0.00031756 | -69.9635 | 0 | OK | 4.5589e-09 | 6.2604e-08
|  | 146-148 | 146.6111 | -72.1539 | 146.5556 | -73.6424 | 1.4885 | 146.5556 | -69.8406 | 146.6111 | -84.4464 | 0.00024678 | 0.00020791 | 0.00032209 | 5.9935e-05 | 1.567 | 89.784 | 0.20177 | 11.5604 | 89.784 | 0.00032209 | -69.8406 | 0 | OK | 6.0899e-08 | 4.3227e-08
mics: 1 |  | 284-286 | 285.2778 | -77.8154 | 285.2778 | -80.8394 | 3.024 | 285.2778 | -88.0863 | 285.2778 | -76.4879 | 0.0001286 | 9.0788e-05 | 3.9417e-05 | 0.00014983 | 0.1032 | 5.9128 | 1.4709 | 84.2741 | 5.9128 | 3.9417e-05 | -88.0863 | 0 | OK | 1.6537e-08 | 8.2425e-09
|  | 456-458 | 457.6111 | -84.9613 | 457.6111 | -84.5193 | -0.442 | 457.6111 | -92.2281 | 457.6111 | -80.2407 | 5.6485e-05 | 5.9434e-05 | 2.4468e-05 | 9.7267e-05 | 0.42234 | 24.1985 | 1.9908 | 114.0638 | -24.1985 | 2.4468e-05 | -92.2281 | 0 | OK | 3.1906e-09 | 3.5324e-09
|  | 661-663 | 662.1111 | -105.9535 | 662.1111 | -103.5064 | -2.4471 | 662.1111 | -107.9314 | 662.1111 | -99.5717 | 5.0388e-06 | 6.6785e-06 | 4.0126e-06 | 1.0505e-05 | 0.64231 | 36.8016 | 2.2141 | 126.8604 | -36.8016 | 4.0126e-06 | -107.9314 | 0 | OK | 0 | 0
|  | 1279-1281 | 1280.3889 | -109.9112 | 1280.3889 | -105.6977 | -4.2135 | 1280.3889 | -107.0048 | 1280.3889 | -101.8331 | 3.1948e-06 | 5.1894e-06 | 4.4644e-06 | 8.0974e-06 | 1.0252 | 58.7414 | 2.6011 | 149.0348 | -58.7414 | 4.4644e-06 | -107.0048 | 0 | OK | 0 | 0
|  | 2344-2346 | 2345.7222 | -125.6751 | 2345.7222 | -120.6194 | -5.0558 | 2345.7222 | -118.2359 | 2345.7222 | -116.9223 | 5.2029e-07 | 9.3118e-07 | 1.2252e-06 | 1.4252e-06 | 1.9551 | 112.0214 | 2.7444 | 157.2404 | -112.0214 | 1.2252e-06 | -118.2359 | 0 | OK | 0 | 0